## 概要と通り
１．建物概要
① | 建物名称 |  | ○○邸 |  |  |  |  | 1 | 1;診断、2;補強計画
② | 所在地 |  | 金沢市○○
③ | 竣工年 |  | 昭和〇〇年 |  | 築10年以上
④ | 建物仕様 |  | 2 |  | 1:木造平屋建、2:木造２階建
|  |  | 2 |  | 1:軽い建物、2:重い建物、3:非常に重い建物
⑤ | 地域係数 |  | 1
⑥ | 地盤による割増 |  | 1
⑦ | 形状割増係数 |  | 1
| 混構造割増係数 |  | 1
| 短辺長さによる割増係数 |  | 0 | ２階の短辺の長さ 6.0ｍ以上：1.00、4.0ｍ以上6.0ｍ未満：1.15、4.0ｍ未満：1.30
⑧ | 積雪深さ (ｍ) |  | 1 | 多雪地域 | [5 empty] | 0.26
⑨ | 基礎仕様 |  | 2 | Ⅱ ひび割れのある鉄筋コンクリートの布基礎又はベタ基礎
⑩ | 床仕様 |  | 3 | Ⅲ 火打ちなし |  |  | （4m以上の吹き抜けなし）
⑪ | 主要な柱の径 |  | 1 | 120mm未満
⑫ | 接合部仕様 |  | 2 | Ⅱ 羽子板ボルト、山形プレートVP,かど金物ＣP-T,CP-L,込み栓
⑬ | 床面積
|  | 2階 | 0 | ｍ2 |  |  | ⑭劣化係数 dk | 1
|  | 1階 | 0 | ｍ2
X方向 | [5 empty] | Y方向
通り番号 | 通り | スパン | 座標基点からの距離 |  |  | 通り番号 | 通り | スパン | 座標基点からの距離
100-135 |  | m | ｍ |  |  | 0-35 |  | m | ｍ
100 |  |  | 0 |  |  | 0 |  |  | 0
101 | [5 empty] | 1
102 | [5 empty] | 2
103 | [5 empty] | 3
104 | [5 empty] | 4
105 | [5 empty] | 5
106 | [5 empty] | 6
107 | [5 empty] | 7
108 | [5 empty] | 8
109 | [5 empty] | 9
110 | [5 empty] | 10
111 | [5 empty] | 11
112 | [5 empty] | 12
113 | [5 empty] | 13
114 | [5 empty] | 14
115 | [5 empty] | 15
116 | [5 empty] | 16
117 | [5 empty] | 17
118 | [5 empty] | 18
119 | [5 empty] | 19
120 | [5 empty] | 20
121 | [5 empty] | 21
122 | [5 empty] | 22
123 | [5 empty] | 23
124 | [5 empty] | 24
125 | [5 empty] | 25
126 | [5 empty] | 26
127 | [5 empty] | 27
128 | [5 empty] | 28
129 | [5 empty] | 29
130 | [5 empty] | 30
131 | [5 empty] | 31
132 | [5 empty] | 32
133 | [5 empty] | 33
134 | [5 empty] | 34
135 | [5 empty] | 35
Note on A22: Ｘ方向の通り番号を設定
Note on B22: Weeの通り符号 （任意に設定しても可）
Note on C22: 耐力壁間のスパン
Note on G22: Ｙ方向の通り番号を設定
Note on H22: Weeの通り符号 （任意に設定しても可）
Note on I22: 耐力壁間のスパン

## 重心
2） 重心の算定
建物仕様 |  | 2 | 木造2階建 |  | 簡易重量算出番号 |  | 5 | 重心算定簡易重量 |  |  | 2階(1層目) | 2.6
|  | 2 | 重い建物 | [7 empty] | 1階(2層目) | 2
建物分割
階 | ブロック | BX | DY | ブロック図左下位置 |  | 座標基点からの図心距離 |  | A1i | A1i・y1i | A1i・x1i | yg | xg
|  | ｍ | ｍ | X位置 | Y位置 | yo～y1i | xo～x1i |  |  |  | ｍ | ｍ
1階 | A11 |  |  | 0 | 0
A12
A13
A14
A15
A16
A17
A18
A19
A20
A21
A22
A23
A24
A25
[7 empty] | Σ | 0 | 0 | 0 | 0 | 0
建物分割
階 | ブロック | BX | DY | ブロック図左下位置 |  | 座標基点からの図心距離 |  | A2i | A2i・y2i | A2i・x2i | yg | xg
|  | ｍ | ｍ | X位置 | Y位置 | yo～y1i | xo～x1i |  |  |  | ｍ | ｍ
2階 | A51
A52
A53
A54
A55
A56
A57
A58
A59
A60
[7 empty] | Σ | 0 | 0 | 0 | 0 | 0
ｙｇ ：Ｘ方向壁の座標軸から重心距離までの距離
xｇ ：Y方向壁の座標軸から重心距離までの距離
重心算定簡易重量表
床面積当たりの重量（KN/m2）
[5 empty] | 1層目 | ２層目 | ３層目
[5 empty] | 1 | 2 | 3 |  | ２階A5iブロック |  | 1階A1iブロック
| 軽い建物 |  | 平屋 | 1 | 1.43 |  |  |  |  | 1階A1iブロック
|  |  | ２階建て | 2 | 2.15 | 1.43 |  | ｙｇ
|  |  | ３階建て | 3 | 2.15 | 2.15 | 1.43
| 重い建物 |  | 平屋 | 4 | 2
|  |  | ２階建て | 5 | 2.6 | 2 |  |  | ｘｇ
|  |  | ３階建て | 6 | 2.6 | 2.6 | 2
| 非常に重い建物 |  | 平屋 | 7 | 3.23 |  |  | 座標基点 | （０，０）
|  |  | ２階建て | 8 | 2.85 | 3.23
|  |  | ３階建て | 9 | 2.85 | 2.85 | 3.23 |  | Ｙ
註)下階から「層」を数える。各建物の最上階は、屋根の重量を示す。
Ｘ

## 剛性率（1F）
3) 剛心の算定 | [12 empty] | 3) 剛心の算定
|  | 3-1 1階X方向 | [11 empty] | 3-2 1階Y方向
階 | 方向 | 領域 | 通り 番号 | 通り符号 | 壁No | Fw | sKj (sKa) | L | Qwi（Qu） | 座標基点からの距離 ｙ | Qwi×ｙ | Qwi(y-ys)2 | 階 | 方向 | 領域 | 通り 番号 | 通り符号 | 壁No | Fw | sKj (sKa) | L | Qwi（Qu） | 座標基点からの距離 x | Qwi×x | Qwi(x-xs)2
[8 empty] | mm | kN | ｍ | [10 empty] | mm |  | ｍ
1 | X | [11 empty] | 1 | Y
[8 empty] | Σ | 0 |  | 0 | 0 | [8 empty] | Σ | 0 |  | 0 | 0
備考 | [8 empty] | 重心距離 |  | yg= | 0 | 備考 | [8 empty] | 重心距離 |  | Xg= | 0
[9 empty] | 剛心距離 |  | ys= | 0 | [9 empty] | 剛心距離 |  | Xs= | 0
[9 empty] | 偏心距離 |  | ey= | 0 | [9 empty] | 偏心距離 |  | ex= | 0
[9 empty] | 弾力半径 |  | rex= | 0 | [9 empty] | 弾力半径 |  | rey= | 0
[9 empty] | 偏心率 |  | Rex= | 0 | [9 empty] | 偏心率 |  | Rey= | 0
Note on D3: 1項で設定した番号 Ｙ方向の通り番号 0番から35番
Note on E3: Weeの通り符号
Note on F3: Weeの壁記号
Note on G3: Fw:壁基準耐力(kN/m)
Note on I3: sKj:接合部耐力低減係数（正記入） sKa:開口壁における連続長さと開口形状による調整係数（負記入)
Note on K3: Ｌ；壁長 (ｍｍ)
Note on U3: 1項で設定した番号 Ｘ方向の通り番号 100から135番
Note on V3: Weeの通り符号
Note on W3: Weeの壁記号
Note on X3: Fw:壁基準耐力(kN/m)
Note on Z3: sKj:接合部耐力低減係数（正記入） sKa:開口壁における連続長さと開口形状による調整係数（負記入)
Note on AB3: Ｌ；壁長 (ｍｍ)
Note on A62: 備考: Weeのデーターを補正した場合等などに記入
Note on R62: 備考: Weeのデーターを補正した場合等などに記入

## 剛性率(2F)
3) 剛心の算定 | [12 empty] | 3) 剛心の算定
|  | 3-3 2階X方向 | [12 empty] | 3-4 2階Y方向
階 | 方向 | 領域 | 通り番号 | 通り符号 | 壁No | Fw | sKj (sKa) | L | Qwi（Qu） | 座標基点からの距離 ｙ | Qwi×ｙ | Qwi(y-ys)2 | 階 | 方向 | 領域 | 通り番号 | 通り符号 | 壁No | Fw | sKj (sKa) | L | Qwi（Qu） | 座標基点からの距離 x | Qwi×x | Qwi(x-xs)2
[8 empty] | mm | kN | ｍ | [10 empty] | mm | KN | ｍ
2 | X | [11 empty] | 2 | Y
[8 empty] | Σ | 0 |  | 0 | 0 | [8 empty] | Σ | 0 |  | 0 | 0
備考 | [9 empty] | 重心距離 | yg= | 0 | 備考 | [9 empty] | 重心距離 | Xg= | 0
[10 empty] | 剛心距離 | ys= | 0 | [10 empty] | 剛心距離 | Xs= | 0
[10 empty] | 偏心距離 | ey= | 0 | [10 empty] | 偏心距離 | ex= | 0
[10 empty] | 弾力半径 | rex= | 0 | [10 empty] | 弾力半径 | rey= | 0
[10 empty] | 偏心率 | Rex= | 0 | [10 empty] | 偏心率 | Rey= | 0
Note on D3: 1項で設定した番号 Ｙ方向の通り番号 0番から35番
Note on E3: Weeの通り符号
Note on F3: Weeの壁記号
Note on G3: Fw:壁基準耐力(kN/m)
Note on I3: sKj:接合部耐力低減係数（正記入） sKa:開口壁における連続長さと開口形状による調整係数（負記入)
Note on K3: Ｌ；壁長 (ｍｍ)
Note on U3: 1項で設定した番号 Ｘ方向の通り番号 100から135番
Note on V3: Weeの通り符号
Note on W3: Weeの壁記号
Note on X3: Fw:壁基準耐力(kN/m)
Note on Z3: sKj:接合部耐力低減係数（正記入） sKa:開口壁における連続長さと開口形状による調整係数（負記入)
Note on AB3: Ｌ；壁長 (ｍｍ)
Note on A62: 備考: Weeのデーターを補正した場合等などに記入
Note on R62: 備考: Weeのデーターを補正した場合等などに記入

## 精算法シート
[7 empty] | （建物名称） | ○○邸
必要耐力を「精算法」により算出した場合 《平屋建・重い建物用》 | [7 empty] | 【診断】 | 2 | 1:軽い屋根; 2:重い屋根 3:非常に重い建物
精算法 ： 各階の床面積を考慮した必要耐力の算出法
【１．精算法による必要耐力の算出】
ａ． | １－１．床面積あたりの必要耐力 Qｙ （kN/㎡） の算出
（２階建・重い建物 の場合）
1階 Qy1 ＝ 0.40 Ｘ Ｚ
| Ａ2 | ：２階床面積〔㎡） |  |  |  | 0 | Rｆ1 | 0
| Ａ1 | ：１階床面積〔㎡） |  |  |  | 0
| Qs | ：積雪用必要耐力 （kN/㎡） |  |  |  | 0.26 | QKfl1 | 0 |  |  |  |  | Re<0.15 | 0.15≦Re<0.3 | 0.3≦Re<0.45 |  | 0.45≦Re<0.6 | 0.60≦Re
| Z | ：地域係数 |  |  |  | 1 | QKfl2 | 0 |  |  | 1 |  | 1 | 1/（3.33Re+0.5) | （3.3-Re)/[3（3.33Re+0.5）] |  | （3.3-Re)/6 | 0.45
| α | ：軟弱地盤割増係数 |  |  |  | 1 |  |  |  |  | 0.5以上1.0未満 |  |  |  | （2.3-Re)/[2（3.33Re+0.5）] |  | （2.3-Re)/4 | 0.425
| β | ：形状割増係数 |  |  |  | 1 | Qy2 | 0 |  |  | 0.5未満 |  |  |  | （3.6-2Re)/[3（3.33Re+0.5）] |  | （3.6-2Re)/6 | 0.4
| γ | ：混構造割増係数 |  |  |  | 1 | Qy1 | 0.4
| δ | ：短辺長さによる割増係数 |  |  |  | 0
|  |  |  | （２階の短辺の長さ） |  | （6.0ｍ以上：1.00 4.0ｍ以上6.0ｍ未満：1.15 4.0ｍ未満：1.30）
ｂ． | １－2．必要耐力 Qｒ （kN） の算出
[11 empty] | 2階 X | Re | 0 | 1
| 2階 | Qｒ2＝Ａ2 ｘ （Qy2 + Qs） ｘ Ｚ ｘ α ｘ β ｘ γ | [10 empty] | Re<0.15 | 0.15≦Re<0.3 | 0.3≦Re<0.45 | 0.45≦Re<0.6 | 0.60≦Re
|  | =0.00×（0.00＋0.26）×1.00×1.00×1.00×1.00＝0.00 KＮ |  |  |  |  | Qｒ2 | 0 |  |  |  | Ⅰ | 1 | 0 | 0 | 0 | 0
| 1階 | Qｒ1＝Ａ1 ｘ （Qy1 + Qs） ｘ Ｚ ｘ α ｘ β ｘ γ ｘ δ | [9 empty] | Ⅱ | 1 | 0 | 0 | 0 | 0
|  | =0.00×（0.40＋0.26）×1.00×1.00×1.00×1.00×0.00＝0.00 KＮ |  |  |  |  | Qｒ1 | 0 |  |  |  | Ⅲ | 1 | 0 | 0 | 0 | 0
【２．耐力要素の配置等による低減係数 (偏心率)】 | [6 empty] | 床仕様 | （Ⅲ） | 3 | 床仕様番号 Ⅰ：1、Ⅱ：2、Ⅲ、3 | 2階 Y | Re | 0 | 1
[13 empty] | Re<0.15 | 0.15≦Re<0.3 | 0.3≦Re<0.45 | 0.45≦Re<0.6 | 0.60≦Re
| 床仕様 |  |  | 診断項目 |  | 想定する床倍率 | [5 empty] | Ⅰ | 1 | 0 | 0 | 0 | 0
| Ⅰ |  |  | 合板 |  | 1 | [5 empty] | Ⅱ | 1 | 0 | 0 | 0 | 0
| Ⅱ |  |  | 火打ち+荒板 |  | 0.5以上1.0未満 | [5 empty] | Ⅲ | 1 | 0 | 0 | 0 | 0
| Ⅲ |  |  | 火打ちなし |  | 0.5未満
[11 empty] | １階 X | Re | 0 | 1
|  |  | Re<0.15 | 0.15≦Re<0.3 | 0.3≦Re<0.45 |  | 0.45≦Re<0.6 | 0.60≦Re |  |  |  |  | Re<0.15 | 0.15≦Re<0.3 | 0.3≦Re<0.45 | 0.45≦Re<0.6 | 0.60≦Re
| 1 |  | 1 | 1/（3.33Re+0.5) | （3.3-Re)/[3（3.33Re+0.5）] |  | （3.3-Re)/6 | 0.45 |  |  |  | Ⅰ | 1 | 0 | 0 | 0 | 0
| 0.5以上1.0未満 |  |  |  | （2.3-Re)/[2（3.33Re+0.5）] |  | （2.3-Re)/4 | 0.425 |  |  |  | Ⅱ | 1 | 0 | 0 | 0 | 0
| 0.5未満 |  |  |  | （3.6-2Re)/[3（3.33Re+0.5）] |  | （3.6-2Re)/6 | 0.4 |  |  |  | Ⅲ | 1 | 0 | 0 | 0 | 0
| 階 | 方向 | 重心 | 剛心 | 偏心距離 | 弾力半径 | 偏心率 | 低減係数 |  |  | 1階 Y | Re | 0 | 1
|  |  | ｇ | s | e | r | Re | eKfl（Fe） |  |  |  |  | Re<0.15 | 0.15≦Re<0.3 | 0.3≦Re<0.45 | 0.45≦Re<0.6 | 0.60≦Re
| 2 | Ｘ | 0 | 0 | 0 | 0 | 0 | 0 |  |  |  | Ⅰ | 1 | 0 | 0 | 0 | 0
[12 empty] | Ⅱ | 1 | 0 | 0 | 0 | 0
|  | Ｙ | 0 | 0 | 0 | 0 | 0 | 0 |  |  |  | Ⅲ | 1 | 0 | 0 | 0 | 0
| 1 | Ｘ | 0 | 0 | 0 | 0 | 0 | 1
|  | Ｙ | 0 | 0 | 0 | 0 | 0 | 1
【３．上部構造評価点】
| 階 | 方向 | 壁・柱の耐力 | 配置などによる | 劣化度 | 保有する耐力 | 必要耐力 | 上部構造評点
|  |  | Qu（KN） | 低減係数 eKfl | dK | edQu＝Qu*eKfl*dk | Qｒ(kN) | edQu/Qr
| 2 | Ｘ | 0 | 0 | 0 | 0 | 0 | 0
|  | Ｙ | 0 | 0 | 0 | 0 | 0 | 0
| 1 | Ｘ | 0 | 1 | 1 | 0 | 0 | 0 | 1 | 劣化度 dk
|  | Ｙ | 0 | 1 | 1 | 0 | 0 | 0
| 上部構造評点のうち最小の値（修正値） |  |  |  |  | 0 | 倒壊する可能性が高い
注) 1.5以上：倒壊しない 1.0～1.5未満：一応倒壊しない 0.7～1.0未満：倒壊する可能性がある 0.7未満：倒壊する可能性が高い
Note on L2: 重い屋根；1 軽い屋根；2
Note on L27: 床仕様を入力 Ⅰ：1 Ⅱ：2 Ⅲ：3
Note on L56: 劣化度入力